## Tabelle1
Inner diameter in m | DN | Cost in Euro/m | Quelle: | http://www.umsicht.fraunhofer.de/content/dam/umsicht/de/dokumente/energie/leitfaden-nahwaerme.pdf
0.0161 | 15 | 284 | Kunststoffmantelrohre | Seite 125
0.0217 | 20 | 284.25
0.0273 | 25 | 284.5
0.0372 | 32 | 284.75 |  |  |  | DN | dan | Sw | di | Da | Stömungs-geschw. | Volumen-strom | Leistung bei ∆T
0.0431 | 40 | 285 | [10 empty] | 20 K | 40 K | 60 K | 80 K
0.0545 | 50 | 301 |  |  |  |  | [mm] | [mm] | [mm] | [mm] | [m / s] | [m3 / h] | [kW] | [kW] | [kW] | [kW]
0.0703 | 65 | 324.5 |  |  | KMR | 150 | 168.3 | 4 | 160.3 | 250 | 1.29 | 93.489 | 2130 | 4260 | 6380 | 8510
0.0825 | 80 | 348.5 |  |  |  | 125 | 139.7 | 3.6 | 132.5 | 200 | 1.15 | 56.668 | 1290 | 2580 | 3870 | 5160
0.1071 | 100 | 397 |  |  |  | 100 | 114.3 | 3.6 | 107.1 | 180 | 1 | 32.34 | 740 | 1470 | 2210 | 2940
0.1325 | 125 | 443 |  |  |  | 80 | 88.9 | 3.2 | 82.5 | 160 | 0.85 | 16.238 | 370 | 740 | 1110 | 1480
0.1603 | 150 | 485 |  |  |  | 65 | 76.1 | 2.9 | 70.3 | 140 | 0.77 | 10.634 | 240 | 480 | 730 | 970
[6 empty] | 50 | 60.3 | 2.9 | 54.5 | 125 | 0.65 | 5.413 | 120 | 250 | 370 | 490
[6 empty] | 40 | 48.3 | 2.6 | 43.1 | 110 | 0.56 | 2.902 | 66 | 130 | 200 | 260
[6 empty] | 32 | 42.4 | 2.6 | 37.2 | 110 | 0.5 | 1.959 | 45 | 89 | 130 | 180
[6 empty] | 25 | 33.7 | 3.2 | 27.3 | 90 | 0.41 | 0.858 | 20 | 39 | 59 | 78
d_i / m | U / W/mK |  |  |  |  | 20 | 26.9 | 2.6 | 21.7 | 90 | 0.35 | 0.464 | 11 | 21 | 32 | 42
0.0217 | 0.133 |  |  |  |  | 15 | 21.3 | 2.6 | 16.1 | 90 | 0.28 | 0.206 | 5 | 9 | 14 | 19
0.0273 | 0.163 |  |  |  | PMR | 110 | 110 | 10 | 90 | 180 | 1.03 | 23.562 | 540 | 1070 | 1610 | -
0.0372 | 0.167 |  |  |  |  | 90 | 90 | 8.2 | 73.6 | 160 | 0.9 | 13.804 | 310 | 630 | 940 | -
0.0431 | 0.193 |  |  |  |  | 75 | 75 | 6.9 | 61.2 | 140 | 0.8 | 8.447 | 190 | 380 | 580 | -
0.0545 | 0.216 |  | Kunststoffmediumrohr |  |  | 63 | 63 | 5.8 | 51.4 | 125 | 0.71 | 5.299 | 120 | 240 | 360 | -
0.0703 | 0.258 |  |  |  |  | 50 | 50 | 4.6 | 40.8 | 110 | 0.61 | 2.857 | 65 | 130 | 200 | -
0.0825 | 0.268 |  |  |  |  | 40 | 40 | 3.7 | 32.6 | 90 | 0.52 | 1.565 | 36 | 71 | 110 | -
0.1071 | 0.279 |  |  |  |  | 32 | 32 | 2.9 | 26.2 | 77 | 0.44 | 0.851 | 20 | 39 | 58 | -
0.1325 | 0.328 |  |  |  |  | 28 | 28 | 4 | 20 | 77 | 0.37 | 0.42 | 10 | 19 | 29 | -
0.1603 | 0.389 |  |  |  |  | 22 | 22 | 3 | 16 | 66 | 0.31 | 0.228 | 5 | 10 | 16 | -
0.2101 | 0.427 |  |  |  | flexibles MMR | 88.9 | 88.9 | 2.5 | 83.9 | 160 | 1 | 19.762 | 450 | 900 | 1350 | 1800
[6 empty] | 70 | 70 | 2 | 66 | 140 | 0.85 | 10.413 | 240 | 470 | 710 | 950
[6 empty] | 54 | 54 | 1.5 | 51 | 125 | 0.72 | 5.24 | 120 | 240 | 360 | 480
[6 empty] | 42 | 42 | 1.5 | 39 | 110 | 0.6 | 2.559 | 58 | 120 | 180 | 230
[6 empty] | 35 | 35 | 1.5 | 32 | 90 | 0.52 | 1.506 | 34 | 69 | 100 | 140
[6 empty] | 28 | 28 | 1.2 | 25.6 | 77 | 0.45 | 0.825 | 19 | 38 | 56 | 75
[6 empty] | 22 | 22 | 1 | 20 | 66 | 0.38 | 0.423 | 10 | 19 | 29 | 39
[6 empty] | 18 | 18 | 1 | 16 | 66 | 0.32 | 0.232 | 5 | 11 | 16 | 21
|  |  | Metallmediumrohr |  |  | 15 | 15 | 1 | 13 | 66 | 0.28 | 0.133 | 3 | 6 | 9 | 12
Abschätzung Kosten
[5 empty] | Typ | DN | Kosten / €/m
[5 empty] | KMR | 150 | 485
[6 empty] | 125 | 443
[6 empty] | 100 | 397
[6 empty] | 80 | 348.5
[6 empty] | 65 | 324.5
[6 empty] | 50 | 301
[6 empty] | 40 | 285
[6 empty] | 32 | 284.75
[6 empty] | 25 | 284.5
[6 empty] | 20 | 284.25
[6 empty] | 15 | 284
[5 empty] | PMR | 110 | 354.4
[6 empty] | 90 | 317.6
[6 empty] | 75 | 278.8
[6 empty] | 63 | 259.6
[6 empty] | 50 | 240.8
[6 empty] | 40 | 228
[6 empty] | 32 | 227.8
[6 empty] | 28 | 227.6
[6 empty] | 22 | 227.4
[5 empty] | flexibles MMR | 88.9 | 327.59
[6 empty] | 70 | 305.03
[6 empty] | 54 | 282.94
[6 empty] | 42 | 267.9
[6 empty] | 35 | 267.665
[6 empty] | 28 | 267.43
[6 empty] | 22 | 267.3125
[6 empty] | 18 | 267.2537
[6 empty] | 15 | 267.2244